## Лист1
Состав комплекта автоматики к котлам ДЕ-16-14ГМ, ДЕ-25-14ГМ
№ п/п | Обозначение | Наименование | Кол-во | Ед. изм.
Щит управления
1 | Щит ЩМП-5 | Щит управления настенный | 1 | шт.
2 | AD22-22DS | Арматура светосигнальная | 13 | шт.
3 | САУ-М6Н | Сигнализатор уровня | 1 | шт.
4 | 2ТРМ1А-Щ1.АТ.Р | Измеритель-регулятор | 1 | шт.
5 | ТРМ1А-Щ.1 АТ.Р | Измеритель-регулятор | 2 | шт.
6 | Термодат 17М3 | Регистратор параметров | 1 | шт.
7 | Минитерм-300.01 | Микропроцессорный регулятор | 4 | шт.
8 | БСФ-Д3-1,2 | Блок сетевого фильтра БСФ | 1 | шт.
9 | БП07-Д3.2-24 | Блок питания БП07 | 1 | шт.
10 | Реле RE-407 ALTU 220B | Реле промежуточное | 32 | шт.
11 | Реле RE-403 DLTU 24B | Реле промежуточное | 2 | шт.
12 | Контактор КМИ-11210 | Контактор малогабаритный | 1 | шт.
13 | Приставка ПВИ-21 | Приставка контактная | 1 | шт.
14 | Реле H5B-M6 | Таймер времени | 2 | шт.
15 | У-300 | Усилитель реверсивный | 4 | шт.
Приборы и оборудование по месту
1 | АКГ-1 | Автомат контроля герметичности | 1 | шт.
2 | НМП 4кПа | Напоромер | 1 | шт.
3 | ТнМП +/-125Па | Тягонапоромер | 1 | шт.
4 | ДДМ 10ДИ | Датчик давления | 1 | шт.
5 | ДДМ 40ДИ | Датчик давления | 2 | шт.
6 | ДДМ 2500ДИ | Датчик давления | 2 | шт.
7 | ДДМ 0,25ДИВ | Датчик давления | 1 | шт.
8 | ДМЭУ 6,3кПа | Дифманометр | 1 | шт.
9 | ДМЭР 63кПа | Дифманометр | 1 | шт.
10 | БТ 400С | Термометр биметалический | 2 | шт.
11 | 11б18бк | Кран трехходовой | 1 | шт.
12 | ДС.К2,5МПа | Зонд кондуктометрический | 2 | шт.
13 | Стержень | Стержень к ДС.К | 2 | м.
14 | ДМ2010 | Манометр электроконтактный | 1 | шт.
15 | Корбу | Звуковой оповещатель | 1 | шт.
16 | МЭО-100/25-0,25Р | Механизм исполнительный | 2 | шт.
17 | МЭО-40/63-0,25Р | Механизм исполнительный | 3 | шт.
18 | ЗЗУ-4 | Запально-защитное устройство | 1 | к-т.
Примечание Возможно внесение изменений в состав комплекта автоматики, в зависимости от пожеланий заказчика