## Лист1
Состав комлекта автоматики к котлу Е1,0-0,9ГМ (на базе контроллера Siemens Logo)
№ п/п | Обозначение | Наименование | Кол-во | Ед. изм.
Щит управления
1 | Щит ЩМП-4 | Щит управления настенный | 1 | шт.
2 | AD22-22DS | Арматура светосигнальная | 8 | шт.
3 | 2ТРМ1А-Щ2.АТ.Р | Измеритель-регулятор | 2 | шт.
4 | ТРМ12А-Щ2.АТ.Р | Измеритель-регулятор | 1 | шт.
5 | САУ-МП-Щ1.20 | Сигнализатор уровня | 1 | шт.
6 | LOGO! 230R | Контроллер | 1 | шт.
7 | DM16 230RC | Мщдуль расширения | 1 | шт.
8 | БСФ-Д3-1,2 | Блок сетевого фильтра БСФ | 1 | шт.
9 | Реле RE-407 ALTU 220B | Реле промежуточное | 12 | шт.
10 | БП04-Д2-24 | Блок питания | 1 | шт.
11 | Контактор КМИ-11210 | Контактор малогабаритный | 4 | шт.
12 | РТИ1312 | Реле электротепловое | 2 | шт.
13 | РТИ1310 | Реле электротепловое | 2 | шт.
14 | ПКЛ-4004 | Приставка контактная | 2 | шт.
15 | ПБР1.1.1 | Пускатель бесконтактный | 2 | шт.
16 | ХВ2-ЕА135 | Кнопка с перекл контактом | 1
17 | Кнопка APBB-22 | Кнопка двойная ПУСК-СТОП | 6 | шт.
18 | Кнопка ANE-22N | Кнопка СТОП с фиксатором | 1 | шт.
Приборы и оборудование по месту
1 | ДДМ 2500ДИ | Датчик давления | 1 | шт.
2 | ДДМ 10ДИ | Датчик давления | 1 | шт.
3 | ДДМ 0,25ДИВ | Датчик давления | 1 | шт.
4 | НМП 4кП | Напоромер | 1 | шт.
5 | ТнМП +/-125Па | Тягонапоромер | 1 | шт.
6 | 11б18бк | Кран трехходовой | 1 | шт.
7 | ДС.К2,5МПа | Зонд кондуктометрический | 4 | шт.
8 | Стержень | Стержень к ДС.К | 4 | м.
9 | ДМ2010 | Манометр электроконтактный | 1 | шт.
10 | Корбу | Звуковой оповещатель | 1 | шт.
11 | МЭО-40/63-0,25Р | Механизм исполнительный | 2 | шт.
12 | ЗЗУ-4 | Запально-защитное устройство | 1 | к-т.
Примечание Возможно внесение изменений в состав комплекта автоматики, в зависимости от пожеланий заказчика